## Arkusz1
Rozeznanie – drzwi – Budowa w Gliwcach przy ul. Dworskiej ETAP II
poz.	Materiał	ilość [szt]
DRZWI ZEWNĘTRZNE		lewe (czynne)+ prawe	prawe (czynne)+ lewe
1.1	Drzwi zewnętrzne drewniane – oznaczenie W1 / - wymiary w załączniku (załącznik nr.1) / - rodzaj drzwi: drzwi dwuskrzydłowe, nieregularne z naświetlem bocznym / - skrzydło: drewniane / - ościeżnica: drewniana, przylgowa / - szklenie bezpieczne, laminowane w klasie P2 / - wykończenie, kolor: kolor skrzydła i ościeżnicy - szary (RAL 7047), kolor okuć – srebrny / - wyposażenie: klamka - klasa 3 odporności na włamanie, zamek z wkładką patentową na klucz, elektrozaczep systemu domofonowego, samozamykacz szynowy / - współczynnik przenikania ciepła: Ud =min1,5W/(m 2*K)	2	2
1.1	Drzwi zewnętrzne drewniane – oznaczenie W2 / - wymiary w załączniku (załącznik nr.1) / - rodzaj drzwi: drzwi dwuskrzydłowe, nieregularne z naświetlem bocznym pod kątem 90 stopni / - skrzydło: drewniane / - ościeżnica: drewniana, przylgowa / - szklenie bezpieczne, laminowane w klasie P2 / - wykończenie, kolor: kolor skrzydła i ościeżnicy - szary (RAL 7047), kolor okuć – srebrny / - wyposażenie: klamka, samozamykacz szynowy, aluminiowa kratka transferowa 20x20cm / - współczynnik przenikania ciepła: Ud =min1,5W/(m 2*K)	2	2
DRZWI WEJŚCIOWE DO MIESZKAŃ		Lewe	Prawe
2.1	Drzwi wejściowe drewniane – oznacznie D1 / - wymiary w załączniku (załącznik nr.2) / - odporność na włamanie: RC3 / - izolaccyjność akustyczna Rw=min. 35DB / - rodzaj drzwi: drzwi jednoskrzydłowe (drzwi wejściowe do mieszkania) / - ościeżnica: metalowa, stała, przylgowa / - skrzydło:drewniane, płaskie, stabilizowane płytą wiórową / - wykończenie, kolor: kolor skrzydła i ościeżnicy - szary (RAL 7047), kolor okuć – srebrny / - wyposażeniie: klamka, samozamykacz szynowy, aluminiowa kratka transferowa 20x20cm	24	100
DRZWI WEWNĘTRZNE W MIESZKANIACH		Lewe	Prawe
3.1	Drzwi wewnętrzne drewniane – oznaczenie D2 / - wymiary w załączniku (załącznik nr.3) / - rodzaj drzwi: drzwi jednoskrzydłowe płycinowe (drzwi wewnątrzlokalowe) / - skrzydło: drewniane, płycinowe (5 płycin) / - ościeżnica: drewniana, regulowana, przylgowa / - szklenie: szkło matowe – 5 kwater / - wykończenie, kolor: kolor skrzydła i ościeżnicy – dąb, kolor okuć – srebrny / - wyposażenie: klamka zwykła, szyld długi z otworem na klucz zwykły	126	126
3.2	Drzwi wewnętrzne drewniane – oznaczenie D3 / - wymiary w załączniku (załącznik nr.3) / - rodzaj drzwi: drzwi jednoskrzydłowe płycinowe (drzwi wewnątrzlokalowe) / - skrzydło: drewniane, płycinowe (5 płycin) / - ościeżnica: drewniana, regulowana, przylgowa / - szklenie: szkło matowe – 5 kwater / - wykończenie, kolor: kolor skrzydła i ościeżnicy – dąb, kolor okuć – srebrny / - wyposażenie: klamka zwykła, szyld długi z otworem na klucz zwykły, kratkawentylacyjna lub podcięcie 0,022m 2	50	86
3.3	Drzwi wewnętrzne drewniane – oznaczenie D4 / - wymiary w załączniku (załącznik nr.3) / - rodzaj drzwi: drzwi jednoskrzydłowe płycinowe (drzwi wewnątrzlokalowe) / - skrzydło: drewniane, płycinowe (5 płycin) / - ościeżnica: drewniana, regulowana, przylgowa / - szklenie: szkło matowe – 2 kwater / - wykończenie, kolor: kolor skrzydła i ościeżnicy – dąb, kolor okuć – srebrny / - wyposażenie: klamka zwykła, szyld długi z zamkiem typu łazienkowego, kratka wentylacyjna lub podcięcie 0,022m 2	50	98
3.4	Drzwi wewnętrzne drewniane – oznaczenie D5 / - wymiary w załączniku (załącznik nr.3) / - rodzaj drzwi: drzwi przesuwne płycinowe (drzwi wewnątrzlokalowe) / - skrzydło: drewniane, płaskie / - ościeżnica: drewniana, do drzwi przesuwnych, regulowana / - szklenie: szkło matowe – 2 kwater / - wykończenie, kolor: kolor skrzydła i ościeżnicy – dąb, kolor okuć - srebrny / - wyposażenie: uchwyt do drzwi przesuwnych, kratka wentylacyjna lub podcięcie 0,022m 2	6	-
DRZWI DO POMIESZCZEŃ POMOCNICZYCH, TECHNICZNYCH I KOMÓREK LOKATORKICH		Lewe	Prawe
4.1	Drzwi stalowe – oznaczenie Ds1 / - wymiary w załączniku (załącznik nr.4) / - współczynnik przenikania ciepła: Ud =min1,5W/(m 2*K) / - odporność na włamanie: RC3 / - rodzaj drzwi: drzwi jednoskrzydłowe płaszczowe (drzwi zewnętrzne do wymiennikowni ciepła) / - ościeżnica: stalowa, stała / - skrzydło:drewniane, stalowe, płaskie / - wykończenie, kolor: kolor skrzydła i ościeżnicy - szary (RAL 7047), kolor okuć – srebrny / - wyposażenie: klamka - klasa 3 odporności na włamanie, zamek z wkładką patentową, szyld długi, próg 20mm		4
4.2	Drzwi stalowe – oznaczenie Ds2.1 / - wymiary w załączniku (załącznik nr.4) / - odporność na włamanie: RC3 / - rodzaj drzwi: drzwi jednoskrzydłowe płaszczowe / - ościeżnica: stalowa, stała / - skrzydło:drewniane, stalowe, płaskie / - wykończenie, kolor: kolor skrzydła i ościeżnicy - szary (RAL 7047), kolor okuć – srebrny / - wyposażenie: klamka - klasa 3 odporności na włamanie, zamek z wkładką patentową, szyld długi	2	2
4.3	Drzwi stalowe – oznaczenie Ds2.2 / - wymiary w załączniku (załącznik nr.4) / - odporność na włamanie: brak / - rodzaj drzwi: drzwi jednoskrzydłowe płaszczowe / - ościeżnica: stalowa, stała / - skrzydło:drewniane, stalowe, płaskie / - wykończenie, kolor: kolor szary standardowy / - wyposażenie: klamka standardowa, zamek z wkładką patentową, szyld długi	2	2
4.4	Drzwi stalowe – oznaczenie Ds2.3 / - wymiary w załączniku (załącznik nr.4) / - współczynnik przenikania ciepła: Ud =min1,5W/(m 2*K) / - odporność na włamanie: brak / - rodzaj drzwi: drzwi jednoskrzydłowe płaszczowe / - ościeżnica: stalowa, stała / - skrzydło:drewniane, stalowe, płaskie / - wykończenie, kolor: kolor szary standardowy / - wyposażenie: klamka standardowa, zamek z wkładką patentową, szyld długi	2	2
4.5	Drzwi stalowe – oznaczenie Ds2.4 / - wymiary w załączniku (załącznik nr.4) / - współczynnik przenikania ciepła: Ud =min1,5W/(m 2*K) / - odporność na włamanie: RC3 / - rodzaj drzwi: drzwi jednoskrzydłowe płaszczowe / - ościeżnica: stalowa, stała / - skrzydło:drewniane, stalowe, płaskie / - wykończenie, kolor: kolor szary standardowy / - wyposażenie: klamka - klasa 3 odporności na włamanie, zamek z wkładką patentową, szyld długi	2	2
4.6	Drzwi stalowe – oznaczenie Ds3 / - wymiary w załączniku (załącznik nr.4) / - odporność na włamanie: brak / - rodzaj drzwi: drzwi jednoskrzydłowe płaszczowe / - ościeżnica: stalowa, stała / - skrzydło:drewniane, stalowe, płaskie / - wykończenie, kolor: kolor szary standardowy / - wyposażenie: klamka - klasa 3 odporności na włamanie, zamek z wkładką patentową, szyld długi	6	8
4.7	Drzwi stalowe – oznaczenie Ds4 / - wymiary w załączniku (załącznik nr.4) / - odporność na włamanie: RC3 / - izolacyjność pożarowa: EI30 / - rodzaj drzwi: drzwi jednoskrzydłowe płaszczowe / - ościeżnica: stalowa, stała / - skrzydło:drewniane, stalowe, płaskie / - wykończenie, kolor: kolor szary standardowy / - wyposażenie: klamka - klasa 3 odporności na włamanie, zamek z wkładką patentową, szyld długi	4	-
4.8	Drzwi stalowe – oznaczenie Ds5 / - wymiary w załączniku (załącznik nr.4) / - odporność na włamanie: brak / - rodzaj drzwi: drzwi jednoskrzydłowe płaszczowe / - ościeżnica: stalowa, stała / - skrzydło:drewniane, stalowe, płaskie / - wykończenie, kolor: kolor szary standardowy / - wyposażenie: klamka standardowa, zamek z wkładką patentową, szyld długi	68	43
4.9	Drzwi stalowe – oznaczenie Ds6 / - wymiary w załączniku (załącznik nr.4) / - współczynnik przenikania ciepła: Ud =min1,5W/(m 2*K) / - odporność na włamanie: RC3 / - rodzaj drzwi: drzwi jednoskrzydłowe płaszczowe / - ościeżnica: stalowa, stała / - skrzydło:drewniane, stalowe, płaskie / - wykończenie, kolor: kolor szary standardowy / - wyposażenie: klamka - klasa 3 odporności na włamanie, zamek z wkładką patentową, szyld długi	2	2
4.10	Drzwi stalowe – oznaczenie Ds7 / - wymiary w załączniku (załącznik nr.4) / - odporność na włamanie: brak / - rodzaj drzwi: drzwi jednoskrzydłowe płaszczowe / - ościeżnica: stalowa, kątowa / - skrzydło:drewniane, stalowe, płaskie / - wykończenie, kolor: kolor szary standardowy / - wyposażenie: klamka standardowa, zamek z wkładką patentową, szyld długi	2	2