## Zestawienie stali
OBIEKT : |  |  | Budynek B1,B2 mieszkalny w Sosnowcu ul. Norwida |  |  |  | WYKAZ STALI 1
ELEMENT : |  |  | Ławy poddylatacyjne - pod wszystkie budynki B |  |  |  | NR RYSUNKU : |  |  | K1,K8 |  |  |  | STRONA
WYKONAŁ:
[7 empty] | DŁUG. | ILOŚĆ | DŁUGOŚĆ OGÓLNA [m]
Nr | Stal | f |  | KSZTAŁT |  |  | PRĘTA |  | A-0 St0S |  | A-IIIN RB500W
[6 empty] | [ mm ] | [ m ] | [ szt ] | 6 | 8 | 8 | 10 | 12 | 16 | 20 | 25
1 | A-IIIN | 12 |  | 420 | mb |  | 420 | 1 |  |  |  |  | 420
mb
|  |  |  | 840 | 50 | 50
2 | A-0 | 8 | 420 |  |  | 420 | 2.62 | 254 |  | 665.48
840
[7 empty] | mb |  | 0 | 665.48 | 0 | 0 | 420 | 0 | 0 | 0
[7 empty] | kg |  | 0.22184 | 0.39438 | 0.39438 | 0.61623 | 0.88736 | 1.5775 | 2.4649 | 3.85
[7 empty] | kg |  | 0 | 262.4547 | 0 | 0 | 372.6929 | 0 | 0 | 0
[7 empty] | kg |  | 262.4547 |  | 372.6929
[7 empty] | kg |  | 635.1475
UWAGA
WYMIAROWANIE ZBROJENIA na PODSTAWIE WYMIARÓW ZEWNĘTRZNYCH ( metoda A wg PN-EN ISO 3766:2005)