## Zestawienie stali (3)
OBIEKT : |  |  | Budynek mieszkalny w Sosnowcu ul. Norwida |  |  |  | WYKAZ STALI 5
ELEMENT : |  |  | B1 - Ściany garażu; kondygnacja -1 |  |  |  | NR RYSUNKU : |  |  | K5-K6 |  |  |  | STRONA
WYKONAŁ:
[7 empty] | DŁUG. | ILOŚĆ | DŁUGOŚĆ OGÓLNA [m]
Nr | Stal | f |  | KSZTAŁT |  |  | PRĘTA |  | A-0 | A-IIIN | A-IIIN
[6 empty] | [ mm ] | [ m ] | [ szt ] | 6 | 6 | 8 | 10 | 12 | 16 | 20 | 25
1 | A-IIIN | 12 |  | 3500 |  |  | 3.5 | 930 |  |  |  |  | 3255
1A | A-IIIN | 12 |  | 3150 |  |  | 3.15 | 300 |  |  |  |  | 945
2 | A-IIIN | 8 |  | 4300 | mb |  | 4300 | 1 |  |  | 4300
mb
220
3 | A-0 | 6 | 50 |  | 50 |  | 0.32 | 1220 | 390.4
370
3A | A-0 | 6 | 50 |  | 50 |  | 0.47 | 70 | 32.9
4 | A-IIIN | 12 |  | 4200 |  |  | 4.2 | 360 |  |  |  |  | 1512
4A | A-IIIN | 12 |  | 3700 |  |  | 3.7 | 34 |  |  |  |  | 125.8
170
5 | A-0 | 6 | 50 |  | 50 |  | 0.27 | 610 | 164.7
120
5A | A-0 | 6 | 50 |  | 50 |  | 0.22 | 110 | 24.2
6 | A-IIIN | 16 |  | 3500 |  |  | 3.5 | 132 | [5 empty] | 462
7 | A-IIIN | 16 |  | 4400 |  |  | 4.4 | 44 | [5 empty] | 193.6
600
10 | A-IIIN | 8 | 210 |  |  |  | 1.41 | 156 |  |  | 219.96
600
600
11 | A-IIIN | 8 | 160 |  |  |  | 1.36 | 65 |  |  | 88.4
600
600
11A | A-IIIN | 8 | 360 |  |  |  | 1.56 | 44 |  |  | 68.64
600
600
12 | A-IIIN | 8 | 110 |  |  |  | 1.31 | 117 |  |  | 153.27
600
400
13 | A-IIIN | 8 | 160 |  |  |  | 0.96 | 70 |  |  | 67.2
400
400
14 | A-IIIN | 8 | 110 |  |  |  | 0.91 | 20 |  |  | 18.2
400
400
15 | A-IIIN | 8 | 210 |  |  |  | 1.01 | 50 |  |  | 50.5
400
|  |  |  | 260 | 50 | 50
16 | A-0 | 6 | 160 |  |  | 160 | 0.94 | 36 | 33.84
260
|  |  |  | 260 | 50 | 50
17 | A-0 | 6 | 210 |  |  | 210 | 1.04 | 72 | 74.88
260
|  |  |  | 320 | 50 | 50
18 | A-0 | 6 | 320 |  |  | 320 | 1.38 | 48 | 66.24
320
nadpr.Ng1 szt.5 i Ng1A szt.1
30 | A-IIIN | 16 |  | 2800 |  |  | 2.8 | 12 | [5 empty] | 33.6
|  |  |  | 160 | 50 | 50
31 | A-IIIN | 8 | 1220 |  |  | 1220 | 2.86 | 42 |  |  | 120.12
160
400
45 | A-IIIN | 8 | 210 |  |  |  | 1.01 | 7 |  |  | 7.07
400
nadpr.Ng2 szt.1
36 | A-IIIN | 20 |  | 6700 |  |  | 6.7 | 3 | [6 empty] | 20.1
|  |  |  | 210 | 50 | 50
37 | A-IIIN | 8 | 1030 |  |  | 1030 | 2.58 | 32 |  |  | 82.56
210
38 | A-IIIN | 12 |  | 6000 |  |  | 6 | 6 |  |  |  |  | 36
37A | A-IIIN | 10 |  | 2000 |  |  | 2 | 48 |  |  |  | 96
Belka Bg1 szt.1
40 | A-IIIN | 16 |  | 3000 |  |  | 3 | 3 | [5 empty] | 9
1100
39 | A-IIIN | 8 | 160 |  |  |  | 2.36 | 10 |  |  | 23.6
1100
Belka Bg2 szt.1
41 | A-IIIN | 20 |  | 7200 |  |  | 7.2 | 3 | [6 empty] | 21.6
|  |  |  | 210 | 50 | 50
37 | A-IIIN | 8 | 1030 |  |  | 1030 | 2.58 | 35 |  |  | 90.3
210
42 | A-IIIN | 12 |  | 6800 |  |  | 6.8 | 6 |  |  |  |  | 40.8
37A | A-IIIN | 10 |  | 2000 |  |  | 2 | 52 |  |  |  | 104
Belka Bg6 szt.1
60 | A-IIIN | 20 |  | 7500 |  |  | 7.5 | 3 | [6 empty] | 22.5
8500
61 | A-IIIN | 16 | 900 |  |  |  | 9.4 | 2 | [5 empty] | 18.8
62 | A-IIIN | 10 |  | 7500 |  |  | 7.5 | 4 |  |  |  | 30
|  |  |  | 190 | 50 | 50
63 | A-IIIN | 8 | 920 |  |  | 920 | 2.32 | 20 |  |  | 46.4
190
nadpr.Nw szt.1
32 | A-IIIN | 12 |  | 3000 |  |  | 3 | 2 |  |  |  |  | 6
|  |  |  | 110 | 50 | 50
33 | A-IIIN | 8 | 1110 |  |  | 1110 | 2.54 | 6 |  |  | 15.24
110
Słup S1 szt.6, słup S1A szt.2
50 | A-IIIN | 25 |  | 3450 |  |  | 3.45 | 64 | [7 empty] | 220.8
|  |  |  | 320 | 50
51 | A-IIIN | 6 | 320 | 50 | 320 |  | 1.38 | 160 |  | 220.8
61st |  |  |  | 320
|  |  |  | 285 | 50 | 50
52 | A-IIIN | 6 | 530 |  |  | 530 | 1.73 | 120 |  | 207.6
285
|  |  |  | 285 | 50 | 50
52A | A-IIIN | 6 | 515 |  |  | 515 | 1.7 | 40 |  | 68
285
Słup S2 szt.2
50 | A-IIIN | 25 |  | 3450 |  |  | 3.45 | 28 | [7 empty] | 96.6
|  |  |  | 465 | 50 | 50
53 | A-IIIN | 6 | 730 |  |  | 730 | 2.49 | 40 |  | 99.6
465
|  |  |  | 260 | 50 | 50
54 | A-IIIN | 6 | 730 |  |  | 730 | 2.08 | 40 |  | 83.2
260
|  |  |  | 465 | 50 | 50
55 | A-IIIN | 6 | 260 |  |  | 260 | 1.55 | 40 |  | 62
465
Słup S3 szt.1
50 | A-IIIN | 25 |  | 3450 |  |  | 3.45 | 6 | [7 empty] | 20.7
|  |  |  | 420 | 50 | 50
56 | A-IIIN | 6 | 310 |  |  | 310 | 1.56 | 20 |  | 31.2
420
zbrojenie przypowierzchniowe słupów S1, S1A, S2
|  |  |  | 350 | 50 | 50
80 | A-IIIN | 6 | 550 |  |  | 550 | 1.9 | 56 |  | 106.4
350
81 | A-IIIN | 12 |  | 900 |  |  | 0.9 | 64 |  |  |  |  | 57.6
|  |  |  | 535 | 50 | 50
82 | A-IIIN | 6 | 750 |  |  | 750 | 2.67 | 14 |  | 37.38
535
99 | A-IIIN | 12 |  | 400 | mb |  | 400 | 1 |  |  |  |  | 400
mb
[7 empty] | mb |  | 787.16 | 916.18 | 5351.46 | 230 | 6378.2 | 717 | 64.2 | 338.1
[7 empty] | kg |  | 0.22184 | 0.22184 | 0.39438 | 0.61623 | 0.88736 | 1.5775 | 2.4649 | 3.85
siatka AQ50 szt.2 ( wymiar siatki 6,0mx2,4m) | [6 empty] | kg |  | 174.6244 | 203.2463 | 2110.5302 | 141.7318 | 5659.7851 | 1131.0933 | 158.2466 | 1301.685
[7 empty] | kg |  | 377.8706 |  | 10503.0719
[7 empty] | kg |  | 10880.9426
UWAGA
WYMIAROWANIE ZBROJENIA na PODSTAWIE WYMIARÓW ZEWNĘTRZNYCH ( metoda A wg PN-EN ISO 3766:2005)