## Zestawienie stali (2)
OBIEKT : |  |  | Budynek mieszkalny w Sosnowcu ul. Norwida |  |  |  | WYKAZ STALI 2
ELEMENT : |  |  | Budynek B1 - Płyta fundamentowa |  |  |  | NR RYSUNKU : |  |  | K2-K4 |  |  |  | STRONA
WYKONAŁ: | [6 empty] | DATA:
[7 empty] | DŁUG. | ILOŚĆ | DŁUGOŚĆ OGÓLNA [m]
Nr | Stal | f |  | KSZTAŁT |  |  | PRĘTA |  | A-0 St0S |  | A-IIIN RB500W
[6 empty] | [ mm ] | [ m ] | [ szt ] | 6 | 8 | 8 | 10 | 12 | 16 | 20 | 25
wieńce
1 | A-IIIN | 20 |  | 12000 |  |  | 12 | 74 | [6 empty] | 888
2 | A-IIIN | 20 |  | 6100 |  |  | 6.1 | 28 | [6 empty] | 170.8
3 | A-IIIN | 20 |  | 7000 |  |  | 7 | 12 | [6 empty] | 84
4 | A-IIIN | 20 |  | 10500 |  |  | 10.5 | 30 | [6 empty] | 315
5 | A-IIIN | 20 |  | 5540 |  |  | 5.54 | 8 | [6 empty] | 44.32
6 | A-IIIN | 20 |  | 4000 |  |  | 4 | 4 | [6 empty] | 16
8 | A-IIIN | 12 |  | 100 | mb |  | 100 | 1 |  |  |  |  | 100
mb
|  |  |  | 200 | 50 | 50
9 | A-0 | 8 | 610 |  |  | 610 | 1.72 | 130 |  | 223.6
200
|  |  |  | 200 | 50 | 50
9A | A-0 | 8 | 760 |  |  | 760 | 2.02 | 16 |  | 32.32
200
|  |  |  | 380 | 50 | 50
10 | A-0 | 8 | 610 |  |  | 610 | 2.08 | 320 |  | 665.6
380
|  |  |  | 540 | 50 | 50
11 | A-0 | 8 | 320 |  |  | 340 | 1.84 | 14 |  | 25.76
540
|  |  |  | 200 | 50 | 50
12 | A-0 | 8 | 570 |  |  | 570 | 1.64 | 220 |  | 360.8
200
|  |  |  | 380 | 50 | 50
13 | A-0 | 8 | 570 |  |  | 570 | 2 | 212 |  | 424
380
|  |  |  | 160 | 50 | 50
14 | A-0 | 8 | 570 |  |  | 570 | 1.56 | 90 |  | 140.4
160
zbrojenie dolne
15 | A-IIIN | 20 | 1000 | 2950 |  | 1000 | 4.95 | 226 | [6 empty] | 1118.7
45º
15A | A-IIIN | 20 | 1000 | 6550 |  | 1000 | 8.55 | 16 | [6 empty] | 136.8
45º
16 | A-IIIN | 20 | 1800 | 2750 |  | 1800 | 6.35 | 94 | [6 empty] | 596.9
45º
17 | A-IIIN | 20 | 1800 | 4150 |  | 1800 | 7.75 | 64 | [6 empty] | 496
45º
20 | A-IIIN | 16 |  | 6900 |  |  | 6.9 | 160 | [5 empty] | 1104
21 | A-IIIN | 16 |  | 10400 |  |  | 10.4 | 140 | [5 empty] | 1456
22 | A-IIIN | 16 |  | 6600 |  |  | 6.6 | 48 | [5 empty] | 316.8
23 | A-IIIN | 16 |  | 8500 |  |  | 8.5 | 240 | [5 empty] | 2040
24 | A-IIIN | 16 |  | 12000 |  |  | 12 | 120 | [5 empty] | 1440
31 | A-IIIN | 16 |  | 5500 |  |  | 5.5 | 12 | [5 empty] | 66
1000
25 | A-IIIN | 10 | 490 |  |  |  | 2.49 | 520 |  |  |  | 1294.8
1000
26 | A-IIIN | 16 |  | 4000 |  |  | 4 | 131 | [5 empty] | 524
zbrojenie górne
30 | A-IIIN | 16 |  | 6000 |  |  | 6 | 366 | [5 empty] | 2196
31 | A-IIIN | 16 |  | 5500 |  |  | 5.5 | 94 | [5 empty] | 517
32 | A-IIIN | 16 |  | 6700 |  |  | 6.7 | 188 | [5 empty] | 1259.6
33 | A-IIIN | 16 |  | 6300 |  |  | 6.3 | 124 | [5 empty] | 781.2
34 | A-IIIN | 16 |  | 3700 |  |  | 3.7 | 110 | [5 empty] | 407
35 | A-IIIN | 16 |  | 4800 |  |  | 4.8 | 110 | [5 empty] | 528
36 | A-IIIN | 16 |  | 10600 |  |  | 10.6 | 133 | [5 empty] | 1409.8
37 | A-IIIN | 16 |  | 7200 |  |  | 7.2 | 250 | [5 empty] | 1800
38 | A-IIIN | 16 |  | 4400 |  |  | 4.4 | 85 | [5 empty] | 374
39 | A-IIIN | 16 |  | 9300 |  |  | 9.3 | 37 | [5 empty] | 344.1
łączniki do ścian i słupów oraz zbrojenie dodatkowe
1400
40 | A-IIIN | 12 | 210 |  |  |  | 3.01 | 503 |  |  |  |  | 1514.03
1400
1400
41 | A-IIIN | 12 | 160 |  |  |  | 2.96 | 280 |  |  |  |  | 828.8
1400
1400
42 | A-IIIN | 12 | 110 |  |  |  | 2.91 | 45 |  |  |  |  | 130.95
1400
1400
43 | A-IIIN | 12 | 360 |  |  |  | 3.16 | 38 |  |  |  |  | 120.08
1400
|  |  |  | 400 | 400
50 | A-IIIN | 12 | 400 |  |  | 400 | 3.99 | 24 |  |  |  |  | 95.76
2390
|  |  |  | 400 | 400
51 | A-IIIN | 12 | 370 |  |  | 370 | 4.93 | 18 |  |  |  |  | 88.74
3390
52 | A-IIIN | 12 |  | 2390 |  |  | 2.39 | 24 |  |  |  |  | 57.36
53 | A-IIIN | 12 |  | 3390 |  |  | 3.39 | 18 |  |  |  |  | 61.02
1330
54 | A-IIIN | 12 | 350 |  |  |  | 3.01 | 44 |  |  |  |  | 132.44
1330
1000
55 | A-IIIN | 12 | 350 |  |  |  | 2.35 | 0 |  |  |  |  | 0
1000
600
56 | A-IIIN | 12 | 400 |  |  |  | 1 | 0 |  |  |  |  | 0
2400
61 | A-IIIN | 25 | 700 |  |  |  | 3.1 | 70 | [7 empty] | 217
62 | A-IIIN | 16 |  | 6300 |  |  | 6.3 | 2 | [5 empty] | 12.6
2900
63 | A-IIIN | 25 | 300 |  |  |  | 3.2 | 28 | [7 empty] | 89.6
|  |  |  | 260 | 50 | 50
80 | A-0 | 6 | 540 |  |  | 540 | 1.7 | 32 | 54.4
260
|  |  |  | 460 | 50 | 50
81 | A-0 | 6 | 740 |  |  | 740 | 2.5 | 10 | 25
460
|  |  |  | 440 | 50 | 50
82 | A-0 | 6 | 350 |  |  | 350 | 1.68 | 4 | 6.72
440
99 | A-IIIN | 12 |  | 500 | mb |  | 500 | 1 |  |  |  |  | 500
mb
250
100 | A-IIIN | 10 | 560 | 560 | 250 |  | 1.87 | 1260 |  |  |  | 2356.2
250
poz 100- 3szt/m2 | [6 empty] | mb |  | 86.12 | 1872.48 | 0 | 3651 | 3629.18 | 16576.1 | 3866.52 | 306.6
[7 empty] | kg |  | 0.22184 | 0.39438 | 0.39438 | 0.61623 | 0.88736 | 1.5775 | 2.4649 | 3.85
[7 empty] | kg |  | 19.1049 | 738.4762 | 0 | 2249.8375 | 3220.4037 | 26149.3945 | 9530.5851 | 1180.41
[7 empty] | kg |  | 757.5811 |  | 42330.6308
[7 empty] | kg |  | 43088.2119
WYMIAROWANIE ZBROJENIA na PODSTAWIE WYMIARÓW ZEWNĘTRZNYCH ( metoda A wg PN-EN ISO 3766:2005)